## sdrac_board-all-pos
Ref	Val	Package	Side
C1	100n	C_0402_1005Metric	bottom
C2	100n	C_0402_1005Metric	bottom
C3	100n	C_0402_1005Metric	bottom
C4	100n	C_0402_1005Metric	bottom
C5	100n	C_0402_1005Metric	bottom
C6	1u	C_0603_1608Metric	bottom
C7	4.7u	C_0603_1608Metric	bottom
C8	10u	C_0805_2012Metric	bottom
C9	100n	C_0402_1005Metric	bottom
C10	4.7u	C_0402_1005Metric	bottom
C11	16p	C_0402_1005Metric	bottom
C12	16p	C_0402_1005Metric	bottom
C13	2.2u	C_0603_1608Metric	bottom
C14	100n	C_0402_1005Metric	bottom
C37	100n	C_0402_1005Metric	bottom
C38	100n	C_0402_1005Metric	bottom
C39	100n	C_0402_1005Metric_Pad0.74x0.62mm_HandSolder	bottom
C40	100n	C_0402_1005Metric_Pad0.74x0.62mm_HandSolder	bottom
C41	1n	C_0402_1005Metric	bottom
C48	100n	C_0402_1005Metric	bottom
C49	10n	C_0805_2012Metric	bottom
C50	100n	C_0402_1005Metric	bottom
D1	D_Schottky	D_SMA	bottom
D2	D_Schottky	D_SMA	bottom
FB1	FerriteBead	L_0805_2012Metric	bottom
R1	1k	R_0402_1005Metric	bottom
R2	10k	R_0402_1005Metric	bottom
R3	1k	R_0402_1005Metric	bottom
R4	10k	R_0402_1005Metric	bottom
R5	4k7	R_0402_1005Metric	bottom
R6	4k7	R_0402_1005Metric	bottom
R7	4k7	R_0402_1005Metric	bottom
R8	4k7	R_0402_1005Metric	bottom
R9	10k	R_0402_1005Metric	bottom
R10	10k	R_0402_1005Metric	bottom
R11	10k	R_0402_1005Metric	bottom
R12	10k	R_0402_1005Metric	bottom
R13	10k	R_0402_1005Metric	bottom
R14	10k	R_0402_1005Metric	bottom
R15	10k	R_0402_1005Metric	bottom
R16	10k	R_0402_1005Metric	bottom
R17	1k	R_0402_1005Metric	bottom
R18	1k	R_0402_1005Metric	bottom
R19	10k	R_0402_1005Metric	bottom
R20	10k	R_0402_1005Metric	bottom
R21	10k	R_0402_1005Metric	bottom
R22	120R	R_0603_1608Metric	bottom
R23	1k	R_0402_1005Metric	bottom
R24	1k	R_0402_1005Metric	bottom
R32	43k	R_0603_1608Metric	bottom
R33	10k	R_0402_1005Metric	bottom
R34	1k	R_0402_1005Metric	bottom
R35	1k	R_0603_1608Metric	bottom
R36	10k	R_0402_1005Metric	bottom
R37	10k	R_0402_1005Metric	bottom
R38	10k	R_0402_1005Metric	bottom
R39	10k	R_0402_1005Metric	bottom
R40	10k	R_0402_1005Metric	bottom
R41	10k	R_0402_1005Metric	bottom
R42	5k1	R_0402_1005Metric	bottom
R43	5k1	R_0402_1005Metric	bottom
R44	22R	R_0402_1005Metric	bottom
R45	22R	R_0402_1005Metric	bottom
R46	33k	R_0603_1608Metric	bottom
R47	100k	R_0402_1005Metric	bottom
R48	100k	R_0402_1005Metric	bottom
R49	100k	R_0402_1005Metric	bottom
U1	STM32F412RGT6	LQFP-64_10x10mm_P0.5mm	bottom
U2	FM24CL16B	SOIC-8_3.9x4.9mm_P1.27mm	bottom
U3	SN65HVD232	SOIC-8_3.9x4.9mm_P1.27mm	bottom
U7	SN74LV1T34DBV	SOT-23-5	bottom
U8	SN74LV1T34DBV	SOT-23-5	bottom
U9	SN74LV1T34DBV	SOT-23-5	bottom
U10	USBLC6-2SC6	SOT-23-6	bottom
U11	MCP9700AT-ETT	SOT-23	bottom
Y1	16MHz	Crystal_SMD_3225-4Pin_3.2x2.5mm	bottom
A1	STEPER_MOTOR_BREAKOUT	Pololu_Breakout-16_15.2x20.3mm	top
C16	47u	CP_Elec_10x10.5	top
C17	10u	C_1206_3216Metric	top
C18	100n	C_0603_1608Metric	top
C19	100n	C_0603_1608Metric	top
C20	10u	C_0805_2012Metric	top
C21	10u	C_0805_2012Metric	top
C22	10u	C_0805_2012Metric	top
C23	10u	C_1210_3225Metric	top
C24	10u	C_1210_3225Metric	top
C25	100n	R_0603_1608Metric	top
C26	100n	C_0603_1608Metric	top
C27	1n	C_0603_1608Metric	top
C30	10u	C_0805_2012Metric	top
C31	10u	C_0805_2012Metric	top
C32	100n	C_0603_1608Metric	top
C33	100n	C_0603_1608Metric	top
C34	1n	C_0603_1608Metric	top
C36	100p	C_0603_1608Metric	top
C42	1n	C_1206_3216Metric	top
C43	100n	C_1206_3216Metric	top
C44	100n	C_1206_3216Metric	top
D3	USR_LED1	D_0603_1608Metric	top
D4	USR_LED2	D_0603_1608Metric	top
D5	LED_RXD	D_0603_1608Metric	top
D6	LED_TXD	D_0603_1608Metric	top
D7	SS34	D_SMA	top
D8	HV_PWR	D_0603_1608Metric	top
D9	LV_PWR	D_0603_1608Metric	top
H1	MountingHole	MountingHole_3.2mm_M3_ISO7380	top
H2	MountingHole	MountingHole_3.2mm_M3_ISO7380	top
H3	MountingHole	MountingHole_3.2mm_M3_ISO7380	top
IC1	LMR16030PDDA	SOIC127P600X170-9N	top
J1	SWD	PinHeader_1x04_P2.54mm_Vertical	top
J2	SYNCHRONIZER	JST_XH_B2B-XH-A_1x02_P2.50mm_Vertical	top
J3	INOUT	JST_XH_B6B-XH-A_1x06_P2.50mm_Vertical	top
J4	STEPER DRIVER VCC	TerminalBlock_Phoenix_MKDS-1,5-2_1x02_P5.00mm_Horizontal	top
J5	Conn_01x02_Male	AMASS_XT30PW-M_1x02_P2.50mm_Horizontal	top
J6	Conn_01x02_Female	AMASS_XT30PW-F_1x02_P2.50mm_Horizontal	top
J7	STEPER_DRIVER_CONTROL	Molex_Micro-Fit_3.0_43045-0412_2x02_P3.00mm_Vertical	top
J8	STEPER_DRIVER_MOTOR_OUT	Molex_Micro-Fit_3.0_43045-0412_2x02_P3.00mm_Vertical	top
J9	USB_C_Receptacle_USB2.0	USB_C_Receptacle_G-Switch_GT-USB-7010ASV	top
J10	Conn_01x02	Molex_Micro-Fit_3.0_43045-0212_2x01_P3.00mm_Vertical	top
J11	Mag_enc	Molex_Micro-Fit_3.0_43045-0612_2x03_P3.00mm_Vertical	top
J12	Pos_zero_sens	Molex_Micro-Fit_3.0_43045-0612_2x03_P3.00mm_Vertical	top
J13	Conn_01x02	Molex_Micro-Fit_3.0_43045-0212_2x01_P3.00mm_Vertical	top
L1	22u	L_6.3x6.3_H3	top
L2	12u	L_1812_4532Metric	top
R25	5.1	R_0603_1608Metric	top
R26	430k	R_0603_1608Metric	top
R27	5.1	R_0603_1608Metric	top
R28	86.6k	R_0603_1608Metric	top
R29	60.4k	R_0603_1608Metric	top
R30	43k	R_0603_1608Metric	top
R31	7.5k	R_0603_1608Metric	top
SW1	BOOT0	SW_SPST_PTS810	top
SW2	NRST	SW_SPST_PTS810	top
SW3	USR_BTN	SW_SPST_PTS810	top
SW4	SW_DIP_x01	SW_DIP_SPSTx01_Slide_6.7x4.1mm_W6.73mm_P2.54mm_LowProfile_JPin	top
U4	CAN	Molex_Micro-Fit_3.0_43045-0412_2x02_P3.00mm_Vertical	top
U5	CAN	Molex_Micro-Fit_3.0_43045-0412_2x02_P3.00mm_Vertical	top
U6	AZ1117-3.3	SOT-223-3_TabPin2	top